## Лист1 (2)
| Вариант 1 | ТКП 45-3.02-252-2011
Расчёт опрокидывающего момента
| Высота ограждения, м | 2 | м
| Плечо момента, м | 1 | м | Wm=W0*Kв*C
| Шаг стоек,м | 3 | м | С=0,8+0,6
| Давление нормативное ветровое, кг/м2 | 23 | кГ/м2
| Давление расчётное веторовое | 36.225 | кГ/м2
| Сила, действующая на стойку от ветра, кГ | 217.35 | кГ
| Площадь давления на стойку,м2 | 6 | м2
М1опр | Расч. опрокидывающий момент, кГ*м (ветер) | 217.35 | кГ*м
| С | 1.4
| Кв | 0.75 |  | Табл.6 СНиП 2.01.07(учит высоту)
| Кнад | 1.5
М2опр | Расч опр момент от гориз нагр | 576 | кГ*м
qqn | нормативная СНиП2.01.07 п 3.11 | 80 | кГ/м.п. | Это можешь не учитывать- если соседи не будут толкать:)
| Кнад | 1.2
∑Мопр | Суммарный опрокидывающий расчётный момент | 793.35 | кГ*м | 0.79335 | т*м
W | Стойка стальная | 37.7786 | см3
Вариант 2
Расчёт удерживающего момента
| Высота ростверка, м | 0.3 | м
| Ширина ростверка,м | 0.3 | м
| Длина участка | 3 | м
| Вес участка ростверка длиной 1м, кГ | 225 | кГ
| Вес участка ростверка между стойками, кГ | 675 | кГ
| Плечо момента | 0.15 | м
М1 | Удерживающий момент | 101.25 | кГ*м
| Свая , диаметр | 0.15 | м
| W, момент сопротивления м3 | 0.00033117 | м3
| Шаг свай, м | 2 | м
| Допустимые напряжения, кГ/см2 | 60000 | кГ/м2
| удерживающий момент на 1м | 19.8703 | кГ*м |  |  | δ
М2 | удерживающий момент на 2м шаг | 9.9352 |  |  |  | М=W*δ
Сваи буронабивные
| Длина сваи | 1.2 | м
| Диаметр сваи | 0.15 | м
| Площадь сваи | 0.017662 | м2
| Вес сваи | 52.9875 | кГ
| Удерж момент при шаге свай 1м | 7.9481 | кГ*м
М3 | Удерж момент при шаге свай 2м | 3.9741 | кГ*м
| Суммарный удерживающий момент | 115.1592 | кГ*м
Вариант 3
Расчёт опрокидывающего момента
| Высота ограждения, м | 2.5 | м
| Плечо момента, м | 1.25 | м
| Шаг стоек,м | 1 | м
| Давление ветровое, кг/м2 | 23 | кГ/м2
| Сила, действующая на пролёт, кГ | 57.5
| Площадь давления на стойку,м2 | 2.5 | м2
Мопр | Опрокидывающий момент, кГ*м | 71.875 | кГ*м
Расчёт удерживающего момента
| Высота ростверка, м | 0.3 | м
| Ширина ростверка,м | 0.4 | м
| Длина участка | 1 | м
| Вес участка ростверка длиной 1м, кГ | 300 | кГ
| Вес участка ростверка между стойками, кГ | 300 | кГ
| Плечо момента | 0.2 | м
М1 | Удерживающий момент | 60 | кГ*м
| Свая , диаметр | 0.15 | м
| W, момент сопротивления м3 | 0.00033117 | м3
| Шаг свай, м | 2 | м
| Допустимые напряжения, кГ/см2 | 60000 | кГ/м2
| удерживающий момент на 1м | 19.8703 | кГ*м |  |  | δ
М2 | удерживающий момент на 2м шаг | 9.9352 |  |  |  | М=W*δ
Сваи буронабивные
| Длина сваи | 1.2 | м
| Диаметр сваи | 0.15 | м
| Площадь сваи | 0.017662 | м2
| Вес сваи | 52.9875 | кГ
| Удерж момент при шаге свай 1м | 10.5975 | кГ*м
М3 | Удерж момент при шаге свай 2м | 5.2987 | кГ*м
| Суммарный удерживающий момент | 75.2339 | кГ*м
Вариант 4
Расчёт опрокидывающего момента
| Высота ограждения, м | 2.5 | м
| Плечо момента, м | 1.25 | м
| Шаг стоек,м | 2 | м
| Давление ветровое, кг/м2 | 23 | кГ/м2
| Сила, действующая на пролёт, кГ | 115
| Площадь давления на стойку,м2 | 5 | м2
Мопр | Опрокидывающий момент, кГ*м | 143.75 | кГ*м
Расчёт удерживающего момента
| Высота ростверка, м | 0.3 | м
| Ширина ростверка,м | 0.4 | м
| Длина участка | 2 | м
| Вес участка ростверка длиной 1м, кГ | 300 | кГ
| Вес участка ростверка между стойками, кГ | 600 | кГ
| Плечо момента | 0.2 | м
М1 | Удерживающий момент | 120 | кГ*м
| Свая , диаметр | 0.15 | м
| W, момент сопротивления м3 | 0.00033117 | м3
| Шаг свай, м | 2 | м
| Допустимые напряжения, кГ/см2 | 60000 | кГ/м2
| удерживающий момент на 1м | 19.8703 | кГ*м |  |  | δ
М2 | удерживающий момент на 2м шаг | 9.9352 |  |  |  | М=W*δ
Сваи буронабивные
| Длина сваи | 1.2 | м
| Диаметр сваи | 0.15 | м
| Площадь сваи | 0.017662 | м2
| Вес сваи | 52.9875 | кГ
| Удерж момент при шаге свай 1м | 10.5975 | кГ*м
М3 | Удерж момент при шаге свай 2м | 5.2987 | кГ*м
| Суммарный удерживающий момент | 135.2339 | кГ*м